## 0602492433
Maschinenfähigkeitsuntersuchung
AngleExact ION 8-1100 mit 1100 U/min
Maschinenart |  | Akkuschrauber | Akkuschrauber | Akkuschrauber
Maschinen-Nr. |  | 3 602 D94 600 | 3 602 D94 600 | 3 602 D94 600
Seriennummer |  | LI 306000054 | LI 306000055 | LI 306000060
Toleranzfeld |  | ± 10 % | ± 10 % | ± 10 %
Schraubfall | M [Nm] | 3.8 | 3.8 | 3.8
30% hart | Cm | 3.66 | 2.78 | 2.49
| Cmk | 3.3 | 2.41 | 1.79
Dateiname |  | 30% hart.pdf | 30% hart.pdf | 30% hart.pdf
Schraubfall | M [Nm] | 3.8 | 3.8 | 3.8
30% weich | Cm | 4.17 | 4.03 | 3.64
| Cmk | 2.92 | 3.92 | 2.66
Dateiname |  | 30% weich.pdf | 30% weich.pdf | 30% weich.pdf
Schraubfall | M [Nm] | 6.8 | 6.8 | 6.8
80% hart | Cm | 5.11 | 2.74 | 3.71
| Cmk | 4.46 | 2.14 | 3.57
Dateiname |  | 80% hart.pdf | 80% hart.pdf | 80% hart.pdf
Schraubfall | M [Nm] | 6.8 | 6.8 | 6.8
80% weich | Cm | 5.15 | 4.04 | 4.18
| Cmk | 4.5 | 3.6 | 3.88
Dateiname |  | 80% weich.pdf | 80% weich.pdf | 80% weich.pdf
Schraubfall | M [Nm] | 8 | 8 | 8
100% hart | Cm | 3.64 | 3.57 | 3.64
| Cmk | 3.05 | 2.74 | 3.01
Dateiname |  | 100% hart.pdf | 100% hart.pdf | 100% hart.pdf
Schraubfall | M [Nm] | 8 | 8 | 8
100% weich | Cm | 5.78 | 5.12 | 4.83
| Cmk | 5.51 | 5.03 | 3.87
Dateiname |  | 100% weich.pdf | 100% weich.pdf | 100% weich.pdf
Abteilung | MtB/QMM
Prüfer | Sanwald